## BOM_Relic_BNO085_Relic_BNO085_2
No. | Quantity | Comment | Designator | Footprint | Value | Manufacturer Part | Manufacturer | Supplier Part | Supplier
1 | 1 | BNO080 | BNO085 | bno080 |  | BNO085 | Hillcrest | C5189642 | LCSC
2 | 1 | 1uF | C1 | C0402 | 1uF | CL05A105KA5NQNC | SAMSUNG(三星) | C52923 | LCSC
3 | 5 | 100nF | C2,C3,C8,C9,C10 | C0402 | 100nF | CL05B104KO5NNNC | SAMSUNG(三星) | C1525 | LCSC
4 | 2 | 10uF | C4,C5 | C0603 | 10uF | CL10A106KP8NNNC | SAMSUNG(三星) | C19702 | LCSC
5 | 2 | 22pF | C6,C7 | C0402 | 22pF | 0402CG220J500NT | FH(风华) | C1555 | LCSC
6 | 1 | 1.25-2PWB | CN1 | conn-smd_2p-p1.25_dealon_1.25-2pwb |  | 1.25-2PWB | DEALON(德艺隆) | C2905009 | LCSC
7 | 1 | 10uF | CP1 | C0603 |  | CL10A106KP8NNNC | SAMSUNG(三星) | C19702 | LCSC
8 | 1 | 1N5819WS | D1 | SOD-323_L1.8-W1.3-LS2.5-RD |  | 1N5819WS | Hottech(合科泰) | C191023 | LCSC
9 | 1 | 2.4GHz | ESP1 | wifim-smd_esp-12f-esp8266mod | 2.4GHz | ESP-12F(ESP8266MOD) | Ai-Thinker(安信可) | C82891 | LCSC
10 | 1 | 22kΩ | FB1 | R0402 | 22kΩ | 0402WGF2202TCE | UNI-ROYAL(厚声) | C25768 | LCSC
11 | 1 | 100kΩ | FB2 | R0402 | 100kΩ | 0402WGF1003TCE | UNI-ROYAL(厚声) | C25741 | LCSC
12 | 1 | 2.2uH | L1 | IND-SMD_L2.5-W2.0_YXMBL252010P | 2.2uH | APH252010T2R2M | APV(爱普微) | C5349606 | LCSC
13 | 1 | NH-B2020RGBA-HF | LED1 | LED-ARRAY-SMD_4P-L2.1-W2.1-TL_NH-B2020RGBA |  | NH-B2020RGBA-HF | 国星光电 | C2874116 | LCSC
14 | 1 | TP4057-42-SOT26-R | P1 | SOT-23-6_L2.9-W1.6-P0.95-LS2.8-BL |  | TP4057-42-SOT26-R | TOPPOWER(南京拓微) | C12044 | LCSC
15 | 1 | AO3401A | Q1 | SOT-23_L2.9-W1.3-P1.90-LS2.4-BR |  | AO3401A | AOS | C15127 | LCSC
16 | 8 | 4.7kΩ | R1,R2,R3,R4,R5,R7,R8,RD3 | R0402 | 4.7kΩ | 0402WGF4701TCE | UNI-ROYAL(厚声) | C25900 | LCSC
17 | 3 | 10kΩ | R6,R9,VDG | R0402 | 10kΩ | 0402WGF1002TCE | UNI-ROYAL(厚声) | C25744 | LCSC
18 | 1 | 2kΩ | RA1 | R0402 | 2kΩ | 0402WGF2001TCE | UNI-ROYAL(厚声) | C4109 | LCSC
19 | 2 | 5.1kΩ | RD1,RD2 | R0402 | 5.1kΩ | 0402WGF5101TCE | UNI-ROYAL(厚声) | C25905 | LCSC
20 | 1 | 1kΩ | RL1 | R0402 | 1kΩ | 0402WGF1001TCE | UNI-ROYAL(厚声) | C11702 | LCSC
21 | 1 | SSSS811101 | SW1 | SW-SMD_SSSS811101 |  | SSSS811101 | ALPSALPINE(阿尔卑斯阿尔派) | C109335 | LCSC
22 | 1 | M3406-ADJ | U1 | SOT-23-5_L3.0-W1.7-P0.95-LS2.8-BR |  | M3406-ADJ | 西安航天民芯 | C83224 | LCSC
23 | 1 | CH340X | UART1 | MSOP-10_L3.0-W3.0-P0.50-LS5.0-BL |  | CH340X | WCH(南京沁恒) | C3035748 | LCSC
24 | 1 | TYPE-C 16PIN 2MD(073) | USB1 | USB-C-SMD_TYPE-C-6PIN-2MD-073 |  | TYPE-C 16PIN 2MD(073) | SHOU HAN(首韩) | C2765186 | LCSC
25 | 1 | 47kΩ | VDV | R0402 | 47kΩ | 0402WGF4702TCE | UNI-ROYAL(厚声) | C25792 | LCSC
26 | 1 | 32.768kHz | X1 | FC-135R_L3.2-W1.5 | 32.768kHz | Q13FC1350000400 | EPSON(爱普生) | C32346 | LCSC