## PickAndPlace_Relic_Icm45686_6DO
Designator | Device | Footprint | Mid X | Mid Y | Ref X | Ref Y | Pad X | Pad Y | Pins | Layer | Rotation | SMD | Comment
UART1 | CH340X | MSOP-10_L3.0-W3.0-P0.50-LS5.0-BL | 26.571mm | -11.011mm | 26.571mm | -11.011mm | 25.571mm | -13.121mm | 10 | T | 0 | Yes | CH340X
U1 | M3406-ADJ | SOT-23-5_L3.0-W1.7-P0.95-LS2.8-BR | 2.33mm | -14.02mm | 2.33mm | -14.02mm | 3.28mm | -12.72mm | 5 | T | 90 | Yes | M3406-ADJ
C4 | CL10A106KP8NNNC | C0603 | 2.33mm | -16.814mm | 2.33mm | -16.814mm | 3.03mm | -16.814mm | 2 | T | 180 | Yes | 10uF
C5 | CL10A106KP8NNNC | C0603 | 4.997mm | -11.607mm | 4.997mm | -11.607mm | 4.997mm | -12.307mm | 2 | T | 90 | Yes | 10uF
FB1 | 0402WGF2202TCE | R0402 | 4.699mm | -16.383mm | 4.699mm | -16.383mm | 4.699mm | -16.816mm | 2 | T | 90 | Yes | 22kΩ
L1 | APH252010T2R2M | IND-SMD_L2.5-W2.0_YXMBL252010P | 2.33mm | -10.845mm | 2.33mm | -10.845mm | 1.23mm | -10.845mm | 2 | T | 180 | Yes | 2.2uH
FB2 | 0402WGF1003TCE | R0402 | 4.699mm | -14.097mm | 4.699mm | -14.097mm | 4.699mm | -14.53mm | 2 | T | 90 | Yes | 100kΩ
CP1 | 10uF | C0603 | 1.524mm | -36.83mm | 1.524mm | -36.83mm | 1.524mm | -36.13mm | 2 | T | 270 | Yes | 10uF
LED1 | NH-B2020RGBA-HF | LED-ARRAY-SMD_4P-L2.1-W2.1-TL_NH-B2020RGBA | 26.924mm | -41.402mm | 26.924mm | -41.402mm | 27.474mm | -40.552mm | 4 | T | 270 | Yes | NH-B2020RGBA-HF
P1 | TP4057-42-SOT26-R | SOT-23-6_L2.9-W1.6-P0.95-LS2.8-BL | 4.318mm | -36.83mm | 4.318mm | -36.83mm | 3.169mm | -35.88mm | 6 | T | 270 | Yes | TP4057-42-SOT26-R
R2 | 0402WGF4701TCE | R0402 | 4.473mm | -8.598mm | 4.473mm | -8.598mm | 4.04mm | -8.598mm | 2 | T | 0 | Yes | 4.7kΩ
R3 | 0402WGF4701TCE | R0402 | 24.666mm | -17.107mm | 24.666mm | -17.107mm | 24.666mm | -17.54mm | 2 | T | 90 | Yes | 4.7kΩ
R4 | 0402WGF4701TCE | R0402 | 24.666mm | -15.202mm | 24.666mm | -15.202mm | 24.666mm | -14.769mm | 2 | T | 270 | Yes | 4.7kΩ
RA1 | 0402WGF2001TCE | R0402 | 9.322mm | -38.049mm | 9.322mm | -38.049mm | 8.889mm | -38.049mm | 2 | T | 0 | Yes | 2kΩ
RL1 | 0402WGF1001TCE | R0402 | 25.146mm | -41.402mm | 25.146mm | -41.402mm | 25.146mm | -41.835mm | 2 | T | 90 | Yes | 1kΩ
VDG | 0402WGF1002TCE | R0402 | 4.267mm | -18.059mm | 4.267mm | -18.059mm | 4.7mm | -18.059mm | 2 | T | 180 | Yes | 10kΩ
VDV | 0402WGF4702TCE | R0402 | 1.854mm | -18.059mm | 1.854mm | -18.059mm | 2.287mm | -18.059mm | 2 | T | 180 | Yes | 47kΩ
RD1 | 0402WGF5101TCE | R0402 | 22.098mm | -40.386mm | 22.098mm | -40.386mm | 22.531mm | -40.386mm | 2 | T | 180 | Yes | 5.1kΩ
RD2 | 0402WGF5101TCE | R0402 | 20.066mm | -40.386mm | 20.066mm | -40.386mm | 19.633mm | -40.386mm | 2 | T | 0 | Yes | 5.1kΩ
C3 | CL05B104KO5NNNC | C0402 | 28.73mm | -9.868mm | 28.73mm | -9.868mm | 28.73mm | -10.413mm | 2 | T | 90 | Yes | 100nF
C2 | CL05B104KO5NNNC | C0402 | 4.727mm | -27.013mm | 4.727mm | -27.013mm | 5.272mm | -27.013mm | 2 | T | 180 | Yes | 100nF
C1 | CL05A105KA5NQNC | C0402 | 2.06mm | -27.013mm | 2.06mm | -27.013mm | 1.515mm | -27.013mm | 2 | T | 0 | Yes | 1uF
R1 | 0402WGF4701TCE | R0402 | 2.06mm | -8.598mm | 2.06mm | -8.598mm | 1.627mm | -8.598mm | 2 | T | 0 | Yes | 4.7kΩ
R5 | 0402WGF4701TCE | R0402 | 24.666mm | -13.297mm | 24.666mm | -13.297mm | 24.666mm | -13.73mm | 2 | T | 90 | Yes | 4.7kΩ
RD3 | 0402WGF4701TCE | R0402 | 28.245mm | -19.609mm | 28.245mm | -19.609mm | 28.678mm | -19.609mm | 2 | T | 180 | Yes | 4.7kΩ
R8 | 0402WGF4701TCE | R0402 | 28.73mm | -12.154mm | 28.73mm | -12.154mm | 28.73mm | -11.721mm | 2 | T | 270 | Yes | 4.7kΩ
USB1 | TYPE-C 16PIN 2MD(073) | USB-C-SMD_TYPE-C-6PIN-2MD-073 | 15.001mm | -44.831mm | 15.001mm | -44.831mm | 11.801mm | -42.456mm | 16 | T | 0 | No | TYPE-C 16PIN 2MD(073)
ESP1 | ESP-12F(ESP8266MOD) | wifim-smd_esp-12f-esp8266mod | 15.001mm | -15.986mm | 15.001mm | -16.637mm | 7.635mm | -8.986mm | 13 | T | 270 | Yes | 2.4GHz
SW1 | SSSS811101 | SW-SMD_SSSS811101 | 27.587mm | -33.998mm | 27.587mm | -33.998mm | 26.037mm | -36.248mm | 7 | T | 90 | Yes | SSSS811101
Q1 | AO3401A_C15127 | SOT-23_L2.9-W1.3-P1.90-LS2.4-BR | 4.953mm | -31.242mm | 4.953mm | -31.242mm | 3.803mm | -30.292mm | 3 | T | 180 | Yes | AO3401A
R9 | 0402WGF1002TCE | R0402 | 4.699mm | -28.448mm | 4.699mm | -28.448mm | 4.266mm | -28.448mm | 2 | T | 0 | Yes | 10kΩ
D1 | 1N5819WS_C191023 | SOD-323_L1.8-W1.3-LS2.5-RD | 2.159mm | -31.496mm | 2.159mm | -31.496mm | 2.159mm | -32.669mm | 2 | T | 90 | Yes | 1N5819WS
CN1 | 1.25-2PWB | conn-smd_2p-p1.25_dealon_1.25-2pwb | 4.318mm | -41.148mm | 4.318mm | -41.148mm | 3.693mm | -39.873mm | 4 | T | 0 | Yes | 1.25-2PWB
ICM45686 | ICM-45686 | LGA-14_L3.0-W2.5-P0.50-TL | 14.986mm | -29.591mm | 14.986mm | -29.591mm | 13.724mm | -28.841mm | 14 | T | 0 | Yes | ICM-45686
OSC1 | OK2EL89CJI-111YLC-32.768K | OSC-SMD_4P-L3.2-W2.5-BL_TG-5006CE | 14.986mm | -34.163mm | 14.986mm | -34.163mm | 13.686mm | -34.963mm | 4 | T | 0 | Yes | 32.768kHz
C6 | CL05B104KO5NNNC | C0402 | 13.843mm | -31.623mm | 13.843mm | -31.623mm | 13.298mm | -31.623mm | 2 | T | 0 | Yes | 100nF
C7 | CL05B104KO5NNNC | C0402 | 17.628mm | -30.886mm | 17.628mm | -30.886mm | 17.628mm | -30.341mm | 2 | T | 270 | Yes | 100nF
C8 | CL05B104KO5NNNC | C0402 | 11.76mm | -33.528mm | 11.76mm | -33.528mm | 11.76mm | -34.073mm | 2 | T | 90 | Yes | 100nF